## Sheet1
ID | Qty | Value | Package | Cost | Cost @ 50 | Cost @ 100 | Part number | Source
C1 | 1 | 1uF | 0805 | 0.13 | 0.092 | 0.0436 | 445-1358-1-ND | http://www.digikey.com/product-detail/en/C2012X7R1C105K125AA/445-1358-1-ND/567583
C2 | 1 | 0.1uF | 0805 | 0.2 | 0.135 | 0.0641 | 445-2514-1-ND | http://www.digikey.com/product-detail/en/C2012X8R1H104K125AA/445-2514-1-ND/927171
C3 | 1 | 0.1uF | 0805 | 0.2 | 0.135 | 0.0641 | 445-2514-1-ND | http://www.digikey.com/product-detail/en/C2012X8R1H104K125AA/445-2514-1-ND/927171
C4 | 1 | 0.1uF | 0805 | 0.2 | 0.135 | 0.0641 | 445-2514-1-ND | http://www.digikey.com/product-detail/en/C2012X8R1H104K125AA/445-2514-1-ND/927171
C5 | 1 | 10uF | 0805 | 0.2 | 0.138 | 0.0707 | 445-7660-1-ND | http://www.digikey.com/product-detail/en/C2012X5R1A106K125AB/445-7660-1-ND/2733732
F1 | 1 | 500mA | 1206 | 0.3 | 0.2524 | 0.2349 | 283-3137-1-ND | http://www.digikey.com/product-detail/en/PTS120616V025/283-3137-1-ND/2639169
J1 | 1 | 2x3 ICSP header
J2 | 1 | I2C header | 1x4 male header | 0.17 | 0.1204 | 0.1118 | 952-2265-ND | http://www.digikey.com/product-detail/en/M20-9990445/952-2265-ND/3728229
J3 | 1 | 1x4 female header | R/A | 0.73 | 0.4826 | 0.4343 | S5440-ND | http://www.digikey.com/product-detail/en/PPTC041LGBN-RC/S5440-ND/775898
CN2 |  | USB mini-B jack | SMT | 0.87 | 0.6906 | 0.6607 | ED2992CT-ND | http://www.digikey.com/product-detail/en/USB-M26FTR/ED2992CT-ND/2677756
LED1 |  | Green | 0805 | 0.3 | 0.238 | 0.1296 | 160-1423-1-ND | http://www.digikey.com/product-detail/en/LTST-C171GKT/160-1423-1-ND/386792
LED2 |  | Red | 0805 | 0.32 | 0.248 | 0.135 | 160-1427-1-ND | http://www.digikey.com/product-detail/en/LTST-C171KRKT/160-1427-1-ND/386800
LED3 |  | Blue | 0805 | 0.39 | 0.277 | 0.1822 | 160-1579-1-ND | http://www.digikey.com/product-detail/en/LTST-C170TBKT/160-1579-1-ND/564889
R1 | 1 | 22 ohms | 0805 | 0.1 | 0.0196 | 0.0149 | P22ACT-ND | http://www.digikey.com/product-detail/en/ERJ-6GEYJ220V/P22ACT-ND/87316
R2 | 1 | 22 ohms | 0805 | 0.1 | 0.0196 | 0.0149 | P22ACT-ND | http://www.digikey.com/product-detail/en/ERJ-6GEYJ220V/P22ACT-ND/87316
R3 | 1 | 10k | 0805 | 0.1 | 0.0196 | 0.0149 | P10KACT-ND | http://www.digikey.com/product-detail/en/ERJ-6GEYJ103V/P10KACT-ND/43118
R4 | 1 | 82 ohms | 0805 | 0.1 | 0.0196 | 0.0149 | P82ACT-ND | http://www.digikey.com/product-detail/en/ERJ-6GEYJ820V/P82ACT-ND/42830
R5 | 1 | 1.3k | 0805 | 0.1 | 0.0196 | 0.0149 | P1.3KACT-ND | http://www.digikey.com/product-detail/en/ERJ-6GEYJ132V/P1.3KACT-ND/77802
R6 |  | 150 ohms | 0805 | 0.1 | 0.0152 | 0.0084 | 311-150CRCT-ND | http://www.digikey.com/product-detail/en/RC0805FR-07150RL/311-150CRCT-ND/730560
R7 |  | 100 ohms | 0805 | 0.1 | 0.0152 | 0.0084 | 311-100CRCT-ND | http://www.digikey.com/product-detail/en/RC0805FR-07100RL/311-100CRCT-ND/730490
U1 | 1 | ATMEGA32U4 | 44-TQFP | 6.38 | 5.2308 | 4.7204 | ATMEGA32U4-AU-ND | http://www.digikey.com/product-detail/en/ATMEGA32U4-AU/ATMEGA32U4-AU-ND/1914602
U2 | 1 | AD8223 | 8-MSOP | 3.26 | 2.6228 | 2.3854 | AD8223ARMZ-R7CT-ND | http://www.digikey.com/product-detail/en/AD8223ARMZ-R7/AD8223ARMZ-R7CT-ND/1979416
U3 | 1 | MX12GP | 4-SIP | 8.69 | 7.728 | 6.279 | MPX12GP-ND | http://www.digikey.com/product-detail/en/MPX12GP/MPX12GP-ND/951783
Y1 |  | 16MHz | 3-SMD | 0.48 | 0.3602 | 0.3205 | 490-1198-1-ND | http://www.digikey.com/product-detail/en/CSTCE16M0V53-R0/490-1198-1-ND/584635
|  |  | Total | 23.52 | 19.0142 | 15.9917